## 6. Zadanie s výkazom výmer a po
ZADANIE S VÝKAZOM VÝMER
Stavba: Kuchyňa MŠ, T.Tekela 1, Trnava
Objekt:
Objednávateľ: Stefe Trnava
Zhotoviteľ: |  |  |  |  | Spracoval: Ing. Peter Maliarik
Miesto. Trnava |  |  |  |  | Dátum: 30.4.2017
Č. | Kód položky | Popis | MJ | Množstvo celkom | Jednotková cena zadania | Celková cena zadania
1 | 2 | 3 | 4 | 5 | 6 | 7
| HSV | Práce a dodávky HSV
| 1 | Zemné práce
1 | 132111111 | Hĺbenie rýh šírky do 600 mm v horninách tr. 1 a 2 nesúdržných - ručným náradím | m3 | 24
|  | 0,6*2*20 |  | 24
2 | 151101101 | Paženie a rozopretie stien rýh pre podzemné vedenie, príložné do 2 m | m2 | 80
|  | 20*2*2 |  | 80
3 | 174101001 | Zásyp sypaninou so zhutnením jám, šachiet, rýh, zárezov alebo okolo objektov do 100 m3 | m3 | 24
|  | 0,6*2*20 |  | 24
| 2 | Zakladanie
4 | 273321312 | Betón základových dosiek, železový (bez výstuže), tr. C 20/25 | m3 | 12.431
|  | (7,3*6,3+1,45*0,65-0,3*0,4)*0,15 |  | 7.022
|  | (2,8*2,85+0,95*0,15-0,3*0,4)*0,15 |  | 1.2
|  | (1,8*2,15+2,55+1,6)*0,15 |  | 1.203
|  | (6,3*3,2-0,3*0,4)*0,15 |  | 3.006
|  | Súčet |  | 12.431
5 | 273362021 | Výstuž základových dosiek zo zvár. sietí KARI | t | 0.332
|  | (7,3*6,3+1,45*0,65-0,3*0,4)*0,00606 |  | 0.284
|  | (2,8*2,85+0,95*0,15-0,3*0,4)*0,00606 |  | 0.048
|  | Súčet |  | 0.332
| 3 | Zvislé a kompletné konštrukcie
6 | 340238235 | Zamurovanie otvorov plochy od 0,25 do 1 m2 tvárnicami YTONG (150x599x249) | m2 | 0.51
7 | 340239235 | Zamurovanie otvorov plochy nad 1 do 4 m2 tvárnicami YTONG (150x599x249) | m2 | 2.16
| 6 | Úpravy povrchov, podlahy, osadenie
8 | 611403399 | Hrubá výplň rýh v stropoch akoukoľvek maltou, akejkoľvek šírky ryhy | m2 | 4.75
|  | 95*0,05 |  | 4.75
9 | 611471413 | Úprava stropov aktivovaným štukom s disperznou priľnavou prísadou hr. 2 až 3 mm | m2 | 82.876
|  | (7,3*6,3+1,45*0,65-0,3*0,4) |  | 46.813
|  | (2,8*2,85+0,95*0,15-0,3*0,4) |  | 8.003
|  | 1,8*2,15+2,55+1,6 |  | 8.02
|  | 6,3*3,2-0,3*0,4 |  | 20.04
|  | Súčet |  | 82.876
10 | 612403399 | Hrubá výplň rýh na stenách akoukoľvek maltou, akejkoľvek šírky ryhy | m2 | 4.75
|  | 95*0,05 |  | 4.75
11 | 612465111 | Príprava vnútorného podkladu stien BAUMIT, cementový Prednástrek (Baumit Vorspritzer 2 mm), ručné nanášanie | m2 | 5.34
|  | (1,8*1,2+0,6*0,85)*2 |  | 5.34
12 | 612465136 | Vnútorná omietka stien BAUMIT, vápennocementová, strojné miešanie, ručné nanášanie, Baumit MVR Uni (Baumit MVR Uni) hr. 10 mm | m2 | 5.34
|  | (1,8*1,2+0,6*0,85)*2 |  | 5.34
13 | 612471413 | Úprava vnútorných stien, nanášaním, s prísadou, s vyhladením plsťou hr. 2 až 3 mm | m2 | 58.545
|  | (2,8*2+2,85+0,6-0,95)*3,02+0,3*2 |  | 25.062
|  | 0,4*3,02 |  | 1.208
|  | (1,2+1,25+4,25+2,65+1,8)*1,22 |  | 13.603
|  | 1,8*3,02+0,6*3,02 |  | 7.248
|  | (1,05+0,6+0,4+1+0,8+2+7,95+0,2+0,65+0,38+1,87)*3,02 |  | 51.038
|  | (2,15*2+2,55*2+1)*3,02 |  | 31.408
|  | 0,95*1,02*2+0,9*1,02*2+1,45*1,02+0,9*1,02 |  | 6.171
|  | -(2,8*2+2,85+0,6-0,95)*1,8 |  | -14.58
|  | -0,4*1,8 |  | -0.72
|  | -(1,2+1,25+4,25+2,65+1,8)*0,95 |  | -10.593
|  | -1,8*1,8+0,6*1,8 |  | -2.16
|  | -(1,05+0,6+0,4+1+0,8+2+7,95+0,2+0,65+0,38+1,87)*1,8 |  | -30.42
|  | -(2,15*2+2,55*2+1)*1,8 |  | -18.72
|  | Súčet |  | 58.545
14 | 631316012 | Mazanina z betónu s polypropylénovými vláknami (m3) tr.C20/25 hr. nad 50 do 80 mm | m3 | 4.972
|  | (7,3*6,3+1,45*0,65-0,3*0,4)*0,06 |  | 2.809
|  | (2,8*2,85+0,95*0,15-0,3*0,4)*0,06 |  | 0.48
|  | (1,8*2,15+2,55+1,6)*0,06 |  | 0.481
|  | (6,3*3,2-0,3*0,4)*0,06 |  | 1.202
|  | Súčet |  | 4.972
15 | 642944121 | Dodatočná montáž oceľovej dverovej zárubne, plochy otvoru do 2,5 m2 | ks | 1
16 | 5533108680 | Kovová zárubňa šírky 300-1195 mm, výšky 500-1970 a 2100 mm, jednodielne zamurovacie | ks | 1
| 9 | Ostatné konštrukcie a práce-búranie
17 | 961055111 | Búranie základov alebo vybúranie otvorov plochy nad 4 m2 v základoch železobetónových, -2,40000t | m3 | 13.704
|  | (7,3*6,3+1,45*0,65-0,3*0,4)*0,25 |  | 11.703
|  | (2,8*2,85+0,95*0,15-0,3*0,4)*0,25 |  | 2.001
|  | Súčet |  | 13.704
18 | 962031132 | Búranie priečok z tehál pálených, plných alebo dutých hr. do 150 mm, -0,19600t | m2 | 0.4
|  | 0,2*2 |  | 0.4
19 | 965081712 | Búranie dlažieb, bez podklad. lôžka z xylolit., alebo keramických dlaždíc hr. do 10 mm, -0,02000t | m2 | 82.663
|  | 7,3*6,3-0,3*0,4 |  | 45.87
|  | 1,45*0,65 |  | 0.943
|  | 2,8*2,85-0,4*0,3 |  | 7.86
|  | 6,3*3,2-0,4*0,3 |  | 20.04
|  | 1,8*2,15+2,55*1,6 |  | 7.95
|  | Súčet |  | 82.663
20 | 968061112 | Vyvesenie dreveného okenného krídla do suti plochy do 1, 5 m2, -0,01200t | ks | 1
21 | 968061113 | Vyvesenie dreveného okenného krídla do suti plochy nad 1, 5 m2, -0,01600t | ks | 1
22 | 968061125 | Vyvesenie dreveného dverného krídla do suti plochy do 2 m2, -0,02400t | ks | 1
23 | 968062244 | Vybúranie drevených rámov okien jednod. plochy do 1 m2, -0,04100t | m2 | 0.51
|  | 0,6*0,85 |  | 0.51
24 | 968062246 | Vybúranie drevených rámov okien jednoduchých plochy do 4 m2, -0,02700t | m2 | 2.16
|  | 1,8*1,2 |  | 2.16
25 | 968072455 | Vybúranie kovových dverových zárubní plochy do 2 m2, -0,07600t | m2 | 1.2
|  | 0,6*2 |  | 1.2
26 | 978059531 | Odsekanie a odobratie stien z obkladačiek vnútorných nad 2 m2, -0,06800t | m2 | 59.739
|  | (2,8*2+2,85+0,6+0,3-0,95)*1,78 |  | 14.952
|  | 0,4*0,75 |  | 0.3
|  | (1,2+1,25+4,25+2,65)*0,95 |  | 8.883
|  | 1,8*1,2+0,92*0,6 |  | 2.712
|  | (1,05+0,6+0,4+1+0,8+2+7,95+0,2+0,65+0,38+1,87)*1,78 |  | 30.082
|  | (2,15*2+2,55*2+1,8+1+3,2*2+6,3*2-0,8-2,3)*0,1 |  | 2.81
|  | Súčet |  | 59.739
27 | 979081111 | Odvoz sutiny a vybúraných hmôt na skládku do 1 km | t | 39.832
|  | 38,913+0,919 |  | 39.832
28 | 979081121 | Odvoz sutiny a vybúraných hmôt na skládku za každý ďalší 1 km | t | 1089.564
|  | 38,913*28 |  | 1089.564
29 | 979089012 | Poplatok za skladovanie - betón, tehly, dlaždice (17 01 ), ostatné | t | 38.913
| 99 | Presun hmôt HSV
30 | 998011001 | Presun hmôt pre budovy (801, 803, 812), zvislá konštr. z tehál, tvárnic, z kovu výšky do 6 m | t | 40.863
| PSV | Práce a dodávky PSV
| 711 | Izolácie proti vode a vlhkosti
31 | 711111002 | Zhotovenie izolácie proti zemnej vlhkosti vodorovná asfaltovým lakom za studena | m2 | 54.816
|  | (7,3*6,3+1,45*0,65-0,3*0,4) |  | 46.813
|  | (2,8*2,85+0,95*0,15-0,3*0,4) |  | 8.003
|  | Súčet |  | 54.816
32 | 1116315600 | Lak asfaltový ALP-S-PENETRAL S v sudoch | t | 0.041
|  | 54,816 * 0,00075 |  | 0.041
33 | 711131103 | Zhotovenie izolácie proti zemnej vlhkosti vodorovne, separačná fólia na sucho | m2 | 109.632
|  | (7,3*6,3+1,45*0,65-0,3*0,4) |  | 46.813
|  | (2,8*2,85+0,95*0,15-0,3*0,4) |  | 8.003
|  | Súčet |  | 54.816
34 | 2832210100 | Oddeľovacia fólia 80 m | m2 | 126.077
|  | 54,816 * 2,3 |  | 126.077
35 | 711141559 | Zhotovenie izolácie proti zemnej vlhkosti a tlakovej vode vodorovná NAIP pritavením | m2 | 54.816
|  | (7,3*6,3+1,45*0,65-0,3*0,4) |  | 46.813
|  | (2,8*2,85+0,95*0,15-0,3*0,4) |  | 8.003
|  | Súčet |  | 54.816
36 | 6285271020 | Asfaltovaný pás pre jednovrstvé hydroizolačné systémy,ELASTOBIT PV TOP FIX 52 sivý | m2 | 63.038
|  | (7,3*6,3+1,45*0,65-0,3*0,4) |  | 46.813
|  | (2,8*2,85+0,95*0,15-0,3*0,4) |  | 8.003
|  | Súčet |  | 54.816
37 | 711211051 | Jednozlož. silikátový hydroizolačný hmota Weber - Terranova, stierka, weber.terizol vodorovná | m2 | 82.876
|  | (7,3*6,3+1,45*0,65-0,3*0,4) |  | 46.813
|  | (2,8*2,85+0,95*0,15-0,3*0,4) |  | 8.003
|  | 1,8*2,15+2,55+1,6 |  | 8.02
|  | 6,3*3,2-0,3*0,4 |  | 20.04
|  | Súčet |  | 82.876
38 | 711212051 | Jednozlož. silikátový hydroizolačný hmota Weber - Terranova, stierka, weber.terizol zvislá | m2 | 81.349
|  | (2,8*2+2,85+0,6+0,3-0,95)*1,8 |  | 15.12
|  | 0,4*1,8 |  | 0.72
|  | (1,2+1,25+4,25+2,65+1,8)*0,95 |  | 10.593
|  | 1,8*1,8+0,6*1,8 |  | 4.32
|  | (1,05+0,6+0,4+1+0,8+2+7,95+0,2+0,65+0,38+1,87)*1,8 |  | 30.42
|  | (2,15*2+2,55*2+1)*1,8 |  | 18.72
|  | (3,2*2+6,3*2-0,8)*0,08 |  | 1.456
|  | Súčet |  | 81.349
39 | 998711101 | Presun hmôt pre izoláciu proti vode v objektoch výšky do 6 m | t | 0.826
| 713 | Izolácie tepelné
40 | 713122111 | Montáž tepelnej izolácie podláh polystyrénom, kladeným voľne v jednej vrstve | m2 | 82.876
|  | (7,3*6,3+1,45*0,65-0,3*0,4) |  | 46.813
|  | (2,8*2,85+0,95*0,15-0,3*0,4) |  | 8.003
|  | 1,8*2,15+2,55+1,6 |  | 8.02
|  | 6,3*3,2-0,3*0,4 |  | 20.04
|  | Súčet |  | 82.876
41 | 2837600240 | EPS Neofloor 200 sivý penový polystyrén hrúbka 40 mm | m2 | 84.534
|  | 82,876 * 1,02 |  | 84.534
42 | 998713101 | Presun hmôt pre izolácie tepelné v objektoch výšky do 6 m | t | 0.152
| 721 | Zdravotech. vnútorná kanalizácia
43 | 7210000k | ZTI | SUB. | 1
44 | 998721101 | Presun hmôt pre vnútornú kanalizáciu v objektoch výšky do 6 m | t | 0.18
| 722 | Zdravotechnika - vnútorný vodovod
45 | 998722101 | Presun hmôt pre vnútorný vodovod v objektoch výšky do 6 m | t | 0.125
| 766 | Konštrukcie stolárske
46 | 766411822 | Demontáž obloženia stien panelmi, podkladových roštov, -0,00800t | m2 | 0.9
|  | 0,6*1,5 |  | 0.9
47 | 766662112 | Montáž dverového krídla otočného jednokrídlového poldrážkového, do existujúcej zárubne, vrátane kovania | ks | 1
48 | 5491502040 | Kovanie - 2x kľučka, povrch nerez brúsený, 2x rozeta BB, FAB | ks | 1
49 | 6117103100 | Dvere vnútorné jednokrídlové, výplň papierová voština, povrch fólia M10, plné, šírka 600-900 mm | ks | 1
50 | 998766101 | Presun hmot pre konštrukcie stolárske v objektoch výšky do 6 m | t | 0.026
| 769 | Montáž vzduchotechnických zariadení
51 | 769011800 | Montáž ventilátora strešného axiálneho veľkosť: 500 | ks | 1
52 | 4290015283d | Odhlučnený, tepelne izolovaný ventilátor s výkonom 3900 m3/hod, rozmery 500x500x500 mm | ks | 1
53 | 769021012 | Montáž spiro potrubia DN 250-280 | m | 1
54 | 4290035033 | Spiro potrubie L=1000 mm DN 250 | m | 1
55 | 769021015 | Montáž spiro potrubia DN 315-355 | m | 15
56 | 4290035036 | Spiro potrubie L=1000 mm DN 355 | m | 15
57 | 769051027d | Montáž digestora 2000/900/450 | ks | 2
58 | 4290018745d | Nerezový odsávač pár 90x45x200 | ks | 2
59 | 4290029071d | Kontinuálny regulátor otáčok motora digestora | ks | 1
60 | 769071289 | Zhotovenie závesu pre kruhové a štvorhranné vzduchot. potrubia na montáži z dodaného materiálu | kg | 7.5
61 | 1332093300 | Tyč oceľová plochá š.60xhr.6 mm, ozn. 11 373, podľa EN ISO S235JRG1 | t | 0.008
62 | 769083120 | Demontáž štvorhranného potrubia dĺžky 1000 mm do obvodu 1800 mm | m2 | 71.88
|  | 1,47*8+0,97*4 |  | 15.64
|  | 1,47*10+0,97*12+1,97*6 |  | 38.16
|  | 1,47*7+0,97*6+1,97 |  | 18.08
|  | Súčet |  | 71.88
63 | 998769201 | Presun hmôt pre montáž vzduchotechnických zariadení v stavbe (objekte) výšky do 7 m | %
| 771 | Podlahy z dlaždíc
64 | 771415004 | Montáž soklíkov z obkladačiek do tmelu veľ. 300 x 80 mm | m | 18.2
|  | 6,3*2+3,2*2-0,8 |  | 18.2
65 | 5978650820 | ANTIK sokel, rozmer 298x80x8 mm, farba hnedá | ks | 61.88
|  | 18,2 * 3,4 |  | 61.88
66 | 771576107 | Montáž podláh z dlaždíc keramických do tmelu flexibilného mrazuvzdorného veľ. 200 x 200 mm | m2 | 82.876
|  | (7,3*6,3+1,45*0,65-0,3*0,4) |  | 46.813
|  | (2,8*2,85+0,95*0,15-0,3*0,4) |  | 8.003
|  | 1,8*2,15+2,55+1,6 |  | 8.02
|  | 6,3*3,2-0,3*0,4 |  | 20.04
|  | Súčet |  | 82.876
67 | 5978651520 | TAURUS INDUSTRIAL dlaždice, rozmer 198x198x9 mm, farba 76 SR20 Nordic | m2 | 84.534
|  | (7,3*6,3+1,45*0,65-0,3*0,4) |  | 46.813
|  | (2,8*2,85+0,95*0,15-0,3*0,4) |  | 8.003
|  | 1,8*2,15+2,55+1,6 |  | 8.02
|  | 6,3*3,2-0,3*0,4 |  | 20.04
|  | Súčet |  | 82.876
68 | 998771101 | Presun hmôt pre podlahy z dlaždíc v objektoch výšky do 6m | t | 1.978
| 781 | Dokončovacie práce a obklady
69 | 781441023 | Montáž obkladov vnútor. stien z obkladačiek kladených do malty veľ. 200x400 mm | m2 | 79.893
|  | (2,8*2+2,85+0,9-0,95)*1,8 |  | 15.12
|  | 0,4*1,8 |  | 0.72
|  | (1,2+1,25+4,25+2,65+1,8)*0,95 |  | 10.593
|  | 1,8*1,8+0,6*1,8 |  | 4.32
|  | (1,05+0,6+0,4+1+0,8+2+7,95+0,2+0,65+0,38+1,87)*1,8 |  | 30.42
|  | (2,15*2+2,55*2+1)*1,8 |  | 18.72
|  | Súčet |  | 79.893
70 | 5978650040 | AMAPOLA obkladačka, rozmer 198x398x7 mm, farba biela | m2 | 81.491
|  | (2,8*2+2,85+0,6+0,3-0,95)*1,8 |  | 15.12
|  | 0,4*1,8 |  | 0.72
|  | (1,2+1,25+4,25+2,65+1,8)*0,95 |  | 10.593
|  | 1,8*1,8+0,6*1,8 |  | 4.32
|  | (1,05+0,6+0,4+1+0,8+2+7,95+0,2+0,65+0,38+1,87)*1,8 |  | 30.42
|  | (2,15*2+2,55*2+1)*1,8 |  | 18.72
|  | Súčet |  | 79.893
71 | 998781101 | Presun hmôt pre obklady keramické v objektoch výšky do 6 m | t | 4.544
| 784 | Dokončovacie práce - maľby
72 | 784410010 | Oblepenie vypínačov, zásuviek páskou výšky do 3, 80 m | ks | 9
73 | 784410100 | Penetrovanie jednonásobné jemnozrnných podkladov výšky do 3, 80 m | m2 | 141.421
|  | (2,8*2+2,85+0,6-0,95)*3,02+0,3*2 |  | 25.062
|  | 0,4*3,02 |  | 1.208
|  | (1,2+1,25+4,25+2,65+1,8)*1,22 |  | 13.603
|  | 1,8*3,02+0,6*3,02 |  | 7.248
|  | (1,05+0,6+0,4+1+0,8+2+7,95+0,2+0,65+0,38+1,87)*3,02 |  | 51.038
|  | (2,15*2+2,55*2+1)*3,02 |  | 31.408
|  | 0,95*1,02*2+0,9*1,02*2+1,45*1,02+0,9*1,02 |  | 6.171
|  | -(2,8*2+2,85+0,6-0,95)*1,8 |  | -14.58
|  | -0,4*1,8 |  | -0.72
|  | -(1,2+1,25+4,25+2,65+1,8)*0,95 |  | -10.593
|  | -1,8*1,8+0,6*1,8 |  | -2.16
|  | -(1,05+0,6+0,4+1+0,8+2+7,95+0,2+0,65+0,38+1,87)*1,8 |  | -30.42
|  | -(2,15*2+2,55*2+1)*1,8 |  | -18.72
|  | (7,3*6,3+1,45*0,65-0,3*0,4) |  | 46.813
|  | (2,8*2,85+0,95*0,15-0,3*0,4) |  | 8.003
|  | 1,8*2,15+2,55+1,6 |  | 8.02
|  | 6,3*3,2-0,3*0,4 |  | 20.04
|  | Súčet |  | 141.421
74 | 784418011 | Zakrývanie otvorov, podláh a zariadení fóliou v miestnostiach alebo na schodisku | m2 | 24.93
|  | 13,85*1,8 |  | 24.93
75 | 784418013 | Zakrývanie podláh a zariadení plachtou v miestnostiach alebo na schodisku | m2 | 82.876
|  | (7,3*6,3+1,45*0,65-0,3*0,4) |  | 46.813
|  | (2,8*2,85+0,95*0,15-0,3*0,4) |  | 8.003
|  | 1,8*2,15+2,55+1,6 |  | 8.02
|  | 6,3*3,2-0,3*0,4 |  | 20.04
|  | Súčet |  | 82.876
76 | 784452271 | Maľby z maliarskych zmesí Primalex, Farmal, ručne nanášané dvojnásobné základné na podklad jemnozrnný výšky do 3, 80 m | m2 | 141.421
|  | (2,8*2+2,85+0,6-0,95)*3,02+0,3*2 |  | 25.062
|  | 0,4*3,02 |  | 1.208
|  | (1,2+1,25+4,25+2,65+1,8)*1,22 |  | 13.603
|  | 1,8*3,02+0,6*3,02 |  | 7.248
|  | (1,05+0,6+0,4+1+0,8+2+7,95+0,2+0,65+0,38+1,87)*3,02 |  | 51.038
|  | (2,15*2+2,55*2+1)*3,02 |  | 31.408
|  | 0,95*1,02*2+0,9*1,02*2+1,45*1,02+0,9*1,02 |  | 6.171
|  | -(2,8*2+2,85+0,6-0,95)*1,8 |  | -14.58
|  | -0,4*1,8 |  | -0.72
|  | -(1,2+1,25+4,25+2,65+1,8)*0,95 |  | -10.593
|  | -1,8*1,8+0,6*1,8 |  | -2.16
|  | -(1,05+0,6+0,4+1+0,8+2+7,95+0,2+0,65+0,38+1,87)*1,8 |  | -30.42
|  | -(2,15*2+2,55*2+1)*1,8 |  | -18.72
|  | (7,3*6,3+1,45*0,65-0,3*0,4) |  | 46.813
|  | (2,8*2,85+0,95*0,15-0,3*0,4) |  | 8.003
|  | 1,8*2,15+2,55+1,6 |  | 8.02
|  | 6,3*3,2-0,3*0,4 |  | 20.04
|  | Súčet |  | 141.421
| 791 | Zariadenia veľkokuchynské
77 | 791121101 | Montáž sporáka plynového stavebnicového | ks | 2
78 | 54111GST2a | Plynové varidlo 700 na podstavci | ks | 2
Nordica ROMANTICA 3,5
79 | 791151101 | Montáž sporáka elektroplynového otvoreného alebo uzavretého | ks | 1
80 | 54111GST2b | Plynový šporák s elektrickou rúrou 700 | ks | 1
Nordica ROMANTICA 3,5
81 | 791241201 | Montáž varného kotla elektrického nesklopného s obsahom do 150 l | ks | 1
82 | 54111GST2c | Elektrický kotol 100 l indirect | ks | 1
Nordica ROMANTICA 3,5
83 | 791341101 | Montáž elektrickej pece | ks | 2
84 | 54111GST2d | Elektrická pec konvekčná, kapacita 6 plechov, digitálne ovládanie, privlhčovanie | ks | 2
Nordica ROMANTICA 3,5
85 | 791421101 | Montáž plynovéj panvice | ks | 1
86 | 54111GST2e | Plynová smažiaca panvica, objem vane 50 l, nerezový plášť, dno teplovodná zliatina | ks | 1
Nordica ROMANTICA 3,5
87 | 791741104 | Montáž stroja elektrického, umývačka na čierne nádoby | ks | 1
88 | 54111GST2f | Umývačka riadu priebežná | ks | 1
Nordica ROMANTICA 3,5
89 | 791741201 | Montáž škrabáka na zemiaky a zeleninu do 300 kg | ks | 1
90 | 54111GST2g | Škrabka zemiakov nerezová 6 kg/dávka, 100 kg/hod | ks | 1
Nordica ROMANTICA 3,5
91 | 791741302 | Montáž stroja elektrického univerzálneho, šľahacieho a miešacieho s obsahom nad 20 do 60 l | ks | 1
92 | 54111GST2h | Univerzálny robot RM 22H/3F | ks | 1
Nordica ROMANTICA 3,5
93 | 7917GST2i | Montáž pracovného stola | ks | 9
94 | 5411GST2i1 | Pracovný stôl 0,8 x 0,8 m | ks | 1
Nordica ROMANTICA 3,5
95 | 5523400630 | Nerezový dvojdrez, na nožičkách | ks | 4
96 | 5411GST2i | Pracovný stôl 0,8 x 1,4 m | ks | 2
Nordica ROMANTICA 3,5
97 | 5411GST2i3 | Pracovný stôl 0,8 x 1,2 m | ks | 2
Nordica ROMANTICA 3,5
| M | Práce a dodávky M
| 21-M | Elektromontáže
98 | 210010301 | Krabica prístrojová bez zapojenia (1901, KP 68, KZ 3) | ks | 40
99 | 3450906510 | Krabica KU 68-1901 | ks | 40
100 | 3450915000 | Krabica univerzálna typ: KU 68 LA/1 111001027 | ks | 40
101 | 210110041 | Spínače polozapustené a zapustené vrátane zapojenia jednopólový - radenie 1 | ks | 3
102 | 3450201270 | Spínač 1 3553-01289 B1 lesklý biely | ks | 3
103 | 210110043 | Spínač polozapustený a zapustený vrátane zapojenia sériový prep.stried. - radenie 5 A | ks | 6
104 | 3450202940 | Prístroj prepínača 3558-A51340 6+1 | ks | 6
105 | 3450204730 | Kryt kolísky delený 3558C-A652 B1 lesklý biely | ks | 6
106 | 3450204890 | Jednorámček 3901A-B10 B biely | ks | 6
107 | 210111022 | Domová zásuvka v krabici 10/16 A 250 V, 2P + Z 2 x zapojenie | ks | 6
108 | 3450329900 | Zásuvka 5517-2610 | ks | 6
109 | 210112001 | Montáž spínača valcového bez zapojenia, 500 V st., - 3 pól. S/V - 100 A 01-06, PO-P5 | ks | 8
110 | 358027800d | Spínač 35363-81 ťahový 400V, 20A, IP55 | ks | 8
111 | 210193073 | Domova rozvodnica do 46 M pre zapustenú montáž bez sekacích prác | ks | 1
112 | 3570191037 | Rozvodnica ECO-13P | ks | 1
pre nástennú montáž, priehľadné dvere, počet radov 1, krytie IP55, počet modulov v rade 13, krytie IP55, PE+N, farba sivá, materiál : plast
113 | 3410363590 | Poistkový odpojovač SP58 3P+N | ks | 1
114 | 3580760777 | Poistková vložka PV22 80A gG | ks | 13
Un 500 V a.c./250 V d.c., veľkosť 22×58, gG - charakteristika pre všeobecné použitie, Cd/Pb free
115 | 3410301603 | Svorkovnica ekvipotencionálna EPS 2 | ks | 1
116 | 3410360300 | Prúdový chránič 2P 25A 30MA AC | ks | 1
117 | 3410362470 | Istič DX 1P+N C10 10000A | ks | 2
118 | 3410362480 | Istič DX 1P+N C16 10000A | ks | 4
119 | 3410362230 | Istič DX-ŠTANDARD 3P C16 6000A | ks | 4
120 | 3410362210 | Istič DX-ŠTANDARD 3P C10 6000A | ks | 2
121 | 3410362240 | Istič DX-ŠTANDARD 3P C20 6000A | ks | 1
122 | 9999000000 | Ostatný materiál | %
123 | 210201016 | Zapojenie svietidlá IP65, 2 x svetelný zdroj, stropného - nástenného interierového so žiarovkou | ks | 6
124 | 3483301080 | Priemyselné svietidlo pre lineárne žiarivky 2x36W, IP66, VVG, 1200x155 | ks | 6
125 | 210203041 | Montáž a zapojenie stropného LED svietidla stmievatelného | ks | 5
126 | 3480571570 | LED svietidlo DCK330 studená biela 30W kruh stmievateľné | ks | 5
127 | 210800064 | Vodič medený uložený pod omietkou CYY 450/750 V 10 mm2 | m | 20
128 | 3410350194 | CY 10 Kábel pre pevné uloženie, medený STN | m | 20
129 | 210800226 | Vodič medený uložený pod omietkou CYKY 450/750 V 3x1,5mm2 | m | 70
130 | 3410350085 | CYKY 3x1,5 Kábel pre pevné uloženie, medený STN | m | 70
131 | 210800227 | Vodič medený uložený pod omietkou CYKY 450/750 V 3x2,5mm2 | m | 70
132 | 3410350086 | CYKY 3x2,5 Kábel pre pevné uloženie, medený STN | m | 70
133 | 210800239 | Vodič medený uložený pod omietkou CYKY 450/750 V 5x2,5mm2 | m | 220
134 | 3410350098 | CYKY 5x2,5 Kábel pre pevné uloženie, medený STN | m | 220
135 | 210800240 | Vodič medený uložený pod omietkou CYKY 450/750 V 5x4mm2 | m | 22
136 | 3410350099 | CYKY 5x4 Kábel pre pevné uloženie, medený STN | m | 22
137 | 210800241 | Vodič medený uložený pod omietkou CYKY 450/750 V 5x6mm2 | m | 11
138 | 3410350100 | CYKY 5x6 Kábel pre pevné uloženie, medený STN | m | 11
139 | 210800243 | Vodič medený uložený pod omietkou CYKY 450/750 V 5x16mm2 | m | 12
140 | 3410350102 | CYKY 5x16 Kábel pre pevné uloženie, medený STN | m | 10
141 | 210961108 | Demontáž-spínač polozapustený a zapustený, jednopólový - radenie 1 | ks | 3
142 | 210961111 | Demontáž-spínač polozapustený a zapustený, dvojitý prepínač striedavý - radenie 5 B | ks | 6
143 | 210961304 | Demontáž-sporáková prípojka typ 39563 - 23C | ks | 6
144 | 210961602 | Demontáž-zásuvka domová, vstavaná 2P+Z | ks | 6
145 | 210962012 | Demontáž svietidla - žiarovkové bytové nástenné prisadené 1 zdroj so sklom | ks | 5
146 | 210962013 | Demontáž svietidla - žiarovkové bytové nástenné prisadené 2 zdroje so sklom | ks | 6
Celkom