## 6. Zadanie - na výšku
ZADANIE S VÝKAZOM VÝMER
Stavba: |  | Rekonštrukcia miestnosti VZT - maľovky, podlaha, dvere, demontáž VZT
Objekt:
Objednávateľ: |  | Mesto Trnava vz. STEFE Trnava, s.r.o.
Zhotoviteľ: |  |  |  |  | Spracoval: | Ing. Jozef Lackovič
Miesto: |  | MŠ T. Tekela 1 |  |  | Dátum: | 16. 5. 2017
Č. | KCN | Kód položky | Popis | MJ | Množstvo celkom | Cena jednotková | Cena celkom
1 | 2 | 3 | 4 | 5 | 6 | 7 | 8
|  | HSV | Práce a dodávky HSV
|  | 6 | Úpravy povrchov, podlahy, osadenie
1 | 011 | 632477131 | Samonivelačný poter pod PVC podlahu - hmota PCI Price Color NC 510 hr. 3 mm až 5 mm - 3,2 m x 2,4 m | m2 | 7.68
|  | 9 | Ostatné konštrukcie a práce-búranie
2 | 011 | 952901111 | Záverečné vyčistenie miestnosti | m2 | 7.68
3 | 760 | 968061125 | Vyvesenie dreveného dverného krídla do suti plochy do 2 m2, -0,02400t | ks | 1
4 | 013 | 979081111 | Odvoz sutiny a vybúraných hmôt na skládku do 1 km | t | 0.25
5 | 013 | 979082111 | Vnútrostavenisková doprava sutiny a vybúraných hmôt do 10 m | t | 0.25
6 | 013 | 979082121 | Vnútrostavenisková doprava sutiny a vybúraných hmôt za každých ďalších 5 m | t | 0.25
|  | PSV | Práce a dodávky PSV
|  | 766 | Konštrukcie stolárske
7 | 760 | 766662112 | Montáž dverového krídla otočného jednokrídlového poldrážkového, do existujúcej zárubne, vrátane kovania | ks | 1
8 | 549 | 5491502040 | Kovanie - 2x kľučka, povrch nerez brúsený, 2x rozeta BB, FAB | ks | 1
9 | 611 | 6117103100 | Dvere vnútorné jednokrídlové, výplň papierová voština, povrch fólia M10, plné s vetracími otvormi, š = 80 cm | ks | 1
10 | 760 | 766695212 | Montáž prahu dverí, jednokrídlových | ks | 1
11 | 611 | 6118715600 | Prah dubový L=82 B=10 cm | ks | 1
12 | 766 | 998766101 | Presun hmot pre konštrukcie stolárske v objektoch výšky do 6 m | t | 0.027
|  | 776 | Podlahy povlakové
13 | 775 | 776420010 | Lepenie podlahových soklov z PVC | m | 10.4
14 | 284 | 2841291550 | Sokel z PVC, v = 10 cm | m2 | 1.04
15 | 775 | 776541100 | Lepenie povlakových podláh PVC v pásoch | m2 | 7.68
16 | 284 | 2841291550 | Podlaha z PVC | m2 | 7.91
17 | 775 | 776990100 | Zametanie podkladu pred kladením povlakovýck podláh | m2 | 7.68
18 | 775 | 776990110 | Penetrovanie podkladu pred kladením povlakovýck podláh | m2 | 7.68
19 | 775 | 998776101 | Presun hmôt pre podlahy povlakové v objektoch výšky do 6 m | t | 0.033
|  | 783 | Dokončovacie práce - nátery
20 | 783 | 783125230 | Nátery oceľ.konštr. syntet. ľahkých C, veľmi ľahkých CC - dvojnásobné - 1x dverové zárubne | m2 | 1
|  | 784 | Dokončovacie práce - maľby
21 | 784 | 784410120 | Penetrovanie jednonásobné hrubozrnných, savých podkladov výšky do 3,80 m | m2 | 39.12
22 | 784 | 784410500 | Prebrúsenie a oprášenie hrubozrnných povrchov výšky do 3,80 m | m2 | 39.12
23 | 784 | 784452273 | Maľby z maliarskych zmesí Primalex, Farmal, ručne nanášané dvojnásobné základné na podklad hrubozrnný výšky do 3,80 m - Maľby steny + strop | m2 | 39.12
24 | 784 | 784482911 | Oprava stierky stien v rozsahu 30 % výšky do 3,80 m | m2 | 11.736
|  | HZS | Hodinové zúčtovacie sadzby
25 | HZS | HZS000211 | Stavebno montážne práce menej náročne, pomocné alebo manipulačné (Tr 1) v rozsahu viac 4 a menej ako 8 hodín - demontáž vzduchotechniky a potrubí v sklade | hod | 6
Celkom